## Diagrama
|  | Instruc. | 1 | 2 | 3 | 4 | 5 | 6 | 7 | 8 | 9 | 10 | 11 | 12 | 13 | 14 | 15 | 16 | 17 | 18 | 19 | 20 | 21 | 22 | 23 | 24 | 25
0 |  | l.d f1, d($gp) | 1: IF; 2: I; 3: AC; 4: L1; 5: L2; 6: WB; 7: C
4 |  | l.d f3, n($gp) | 2: IF; 3: I; 4: AC; 5: L1; 6: L2; 7: WB; 8: C
8 | loop | sub.d f4,f2,f1 | 3: IF; 4: I; 7: A1; 8: A2; 9: WB; 10: C
12 |  | mul.d f1, f1, f4 | 4: IF; 5: I; 10: M1; 11: M2; 12: WB; 13: C
16 |  | mul.d f3, f3, f4 | 5: IF; 6: I; 10: -; 11: M1; 12: M2; 13: M3; 14: WB; 15: C
20 |  | c.lt.d f1, f0 | 6: IF; 7: I; 11: -; 14: A1; 15: A2; 16: WB; 17: C
24 |  | bc1t loop | 7: IF; 8: I; 17: E1; 18: WB; 19: C
8 | loop | sub.d f4,f2,f1 | 8: IF; 9: I; 13: -; 15: A1; 16: A2; 17: WB; 19: X
12 |  | mul.d f1, f1, f4 | 9: IF; 10: I; 18: M1; 19: X
16 |  | mul.d f3, f3, f4 | 10: IF; 11: I; 17: -; 19: X
20 |  | c.lt.d f1, f0 | 11: IF; 12: I; 19: X
24 |  | bc1t loop | 12: IF; 13: I; 19: X
8 | loop | sub.d f4,f2,f1 | 13: IF; 14: I; 19: X
12 |  | mul.d f1, f1, f4 | 14: IF; 15: I; 19: X
16 |  | mul.d f3, f3, f4 | 15: IF; 16: I; 19: X
20 |  | c.lt.d f1, f0 | 16: IF; 17: I; 19: X
24 |  | bc1t loop | 17: IF; 18: I; 19: X
8 | loop | sub.d f4,f2,f1 | bar: 18 to 19
12 |  | mul.d f1, f1, f4 | 20: IF; 21: I; 22: AC; 23: C; 24: L1; 25: L2
28 |  | s.d f3, q($gp)

## Estado
ROB | # | Busy | Instruc. | Compl. | Dest. | Valor | Predic | PC | RS |  | busy | op | Q1 | V1 | Q2 | V2 | rob | result
| 0 | no | L.d f1, d(r28) | si | f1 | 1 |  | 0 |  | a1 | si | < | #3 |  |  | 1 | #5
| 1 | no | l.d f3, n(r28) | si | f3 | 0.25 |  | 4 |  | a2 | si | - |  | 2 | #3 |  | #7
| 2 | no | sub.d f4, f2, f1 | si | f4 | 1 |  | 8 |  | a3 | NO
| 3 | si | mul.d f1, f1, f4 |  | f1 |  |  | 12 |  | m1 | si | * |  | 1.0 |  | 1.0 | #3
| 4 | si | mul.d f3, f3, f4 |  | f3 |  |  | 16 |  | m² | si | * |  | 0.25 |  | 1 | #4
| 5 | si | c.lt.d f1, f0 |  | fpsr |  |  | 20 |  | m³ | si | * | #3 |  | #7 |  | #8
| 6 | si | bc1t loop |  | loop |  | salta | 24 |  | e1 | Si | B | #5 |  |  | 0 | #6
| 7 | si | sub.d f4,f2,f1 |  | f4 |  |  | 8 |  | e2 | NO
| 8 | si | mul.d f1, f1, f4 |  | f1 |  |  | 12 |  | e3 | NO
| 9 | NO
[9 empty] | LB |  | busy | Desp | Q1 | V1 | Direc |  | rob | result
[10 empty] | l1 | no | d |  | 8192 | 8192+d |  | #0 | 1
[10 empty] | l2 | no | n |  | 8192 | 8192+n |  | #1 | 0.25
[10 empty] | l3 | NO
[9 empty] | SB |  | busy | Desp | Q1 | V1 | Direc |  | rob | Conf | Q2 | V2
[10 empty] | s1 | NO
[10 empty] | s2 | NO
[10 empty] | s3 | NO