## Diagrama
|  | Instruc. | 1 | 2 |  | 3 | 4 | 5 | 6 | 7 | 8 | 9 | 10 | 11 | 12 | 13 | 14 | 15 | 16 | 17 | 18 | 19 | 20 | 21 | 22 | 23 | 24 | 25
0 | loop | l.d f2, x(r1) | IF | I | AC | 3: L1; 4: L2; 5: WB; 6: C
4 |  | mult.d f2,f2,f0 |  | IF | I | 6: M1; 7: M2; 8: M3; 9: WB; 10: C
8 |  | s.d f2, y(r1) |  |  | IF | 3: I; 4: AC; 11: C; 12: L1; 13: L2
12 |  | dsub re,r1#8 |  |  |  | 3: IF; 4: I; 5: E1; 6: WB
16 |  | bne r1,r2,loop |  |  |  | 4: IF; 5: I; 7: EX; 8: WB
0 | loop | l.d f2, x(r1) |  |  |  | 5: IF; 6: I; 7: AC; 8: L1; 9: L2; 10: WB
mult.d f2,f2,f0
s.d f2, y(r1)
dsub re,r1#8
20 |  | trap 0 |  |  |  | 6: IF; 7: I; 8: EX; 9: WB
SIN CORREGIR

## Estado
ROB | # | Busy | Instruc. | Compl. | Dest. | Valor | Predic | PC | RS |  | busy | op | Q1 | V1 | Q2 | V2 | rob | result
| 0 | NO | l.d f2, x(r1) | SI |  |  |  | 0 |  | a1
| 1 | si | mult.d f2,f2,f0 | no |  |  |  | 4 |  | a2
| 2 | SI | s.d f2, y(r1) | [6 empty] | a3
| 3 | [8 empty] | m1 | si | [5 empty] | 1
| 4 | [8 empty] | m²
| 5 | [8 empty] | m³
| 6 | [8 empty] | e1
| 7 | [8 empty] | e2
| 8 | [8 empty] | e3
9
[9 empty] | LB |  | busy | Desp | Q1 | V1 | Direc |  | rob | result
[10 empty] | l1 | SI |  |  |  | 0 |  | 0
l2
l3
[9 empty] | SB |  | busy | Desp | Q1 | V1 | Direc |  | rob | Conf | Q2 | V2
[10 empty] | s1 | SI |  |  |  | 8 |  | 2
s2
s3