## Diagrama
|  | Instruc. | 1 | 2 | 3 | 4 | 5 | 6 | 7 | 8 | 9 | 10 | 11 | 12 | 13 | 14 | 15 | 16 | 17 | 18 | 19 | 20 | 21 | 22 | 23 | 24 | 25 | 26 | 27 | 28
0 |  | l.d f0,A($gp) | 1: IF; 2: I; 3: AC; 4: L1; 5: L2; 6: WB; 7: C
4 | salto | l.d f2,X($r1) | 2: IF; 3: I; 4: AC; 5: -; 6: L1; 7: L2; 8: WB; 9: C
8 |  | mul.d f4,f2,f0 | 3: IF; 4: I; 5: -; 6: -; 7: -; 8: -; 9: M1; 10: M2; 11: M3; 12: M4; 13: WB; 14: C
12 |  | l.d f6, Y(r1) | 4: IF; 5: I; 6: AC; 7: -; 8: L1; 9: L2; 10: WB; 11: -; 12: -; 13: -; 14: -; 15: C
16 |  | sub.d f4,f4,f6 | 5: IF; 6: I; 7: -; 8: -; 9: -; 10: -; 11: -; 12: -; 13: -; 14: A1; 15: A2; 16: WB; 17: C
20 |  | s.d f4, Z(r1) | 6: IF; 7: I; 8: AC; 9: -; 10: -; 11: -; 12: -; 13: -; 14: -; 15: -; 16: -; 17: -; 18: C; 19: L1; 20: L2
24 |  | dadd r1,r1, #8 | 7: IF; 8: I; 9: E1; 10: -; 11: WB; 12: -; 13: -; 14: -; 15: -; 16: -; 17: -; 18: -; 19: C
28 |  | bne r1,r2, salto | 8: IF; 9: I; 10: -; 11: -; 12: E1; 13: -; 14: WB; 15: -; 16: -; 17: -; 18: -; 19: -; 20: C
4 | salto | l.d f2,X($r1) | 9: IF; 10: I; 11: -; 12: AC; 13: L1; 14: L1; 15: WB; 16: -; 17: -; 18: -; 19: -; 20: -; 21: C
8 |  | mul.d f4,f2,f0 | 10: IF; 11: I; 12: -; 13: -; 14: -; 15: -; 16: M1; 17: M2; 18: M3; 19: M4; 20: WB; 21: -; 22: C
12 |  | l.d f6, Y(r1) | 11: IF; 12: I; 13: AC; 14: -; 15: L1; 16: L2; 17: WB; 18: -; 19: -; 20: -; 21: -; 22: -; 23: C
16 |  | sub.d f4,f4,f6 | 12: IF; 13: I; 14: -; 15: -; 16: -; 17: -; 18: -; 19: -; 20: -; 21: A1; 22: A2; 23: WB; 24: C
20 |  | s.d f4, Z(r1) | 13: IF; 14: I; 15: AC; 16: -; 17: -; 18: -; 19: -; 20: -; 21: -; 22: -; 23: -; 24: -; 25: C; 26: L1; 27: L2
24 |  | dadd r1,r1, #8 | 14: IF; 15: I; 16: E1; 17: -; 18: WB; 19: -; 20: -; 21: -; 22: -; 23: -; 24: -; 25: -; 26: C
28 |  | bne r1,r2, salto | 15: IF; 16: I; 17: -; 18: -; 19: E1; 20: WB; 21: -; 22: -; 23: -; 24: -; 25: -; 26: -; 27: C

## Estado
ROB | # | Busy | Instruc. | Compl. | Dest. | Valor | Predic | PC | RS |  | busy | op | Q1 | V1 | Q2 | V2 | rob | result
| 0 | NO | l.d f0,A($gp) | SI | f0 | a |  | 0 |  | a1 | si | - |  | x1*a |  | y1 | #4 | x1*a-y1
| 1 | NO | l.d f2,X($r1) | SI | f2 | x1 |  | 4 |  | a2 | si | - | #9 |  | #10 |  | #11
| 2 | NO | mul.d f4,f2,f0 | si | f4 | x1*a |  | 8 |  | a3
| 3 | NO | l.d f6, Y(r1) | si | f6 | y1 |  | 12 |  | m1 | no | * |  | x1 |  | a |  | a*x1
| 4 | si | sub.d f4,f4,f6 | no | f4 |  |  | 16 |  | m² | si | * |  | x2 |  | a | #9
| 5 | si | s.d f4, Z(r1) | no | s1 |  |  | 20 |  | m³
| 6 | si | dadd r1,r1, #8 | no | r1 | 8200 |  | 24 |  | e1 | si | + |  | 8200 |  | 8 | #6 | 8200
| 7 | si | bne r1,r2, salto | no | salto | salta | salta | 28 |  | e2 | no | B | 8200 | 8224 |  | 0 | #7 | Salta
| 8 | si | l.d f2,X($r1) | no | f2 | x2 |  | 0 |  | e3 | NO
| 9 | si | mul.d f4,f2,f0 | no | f4 |  |  | 4
| 10 | si | l.d f6, Y(r1) | no | f6 |  |  | 8 | LB |  | busy | Desp | Q1 | V1 | Direc |  | rob | result
| 11 | si | sub.d f4,f4,f6 | no | f4 |  |  | 12 |  | l1 | no | X |  | 8200 | 8200+X |  | #8 | x2
| 12 | si | s.d f4, Z(r1) | no | s2 |  |  | 16 |  | l2 | si | Y |  | 8200 | 8200+Y |  | #10
| 13 | si | dadd r1,r1, #8 | no | r1 |  |  | 20 |  | l3 | no | Y |  | 8192 | 8192+Y |  | #3 | y1
[9 empty] | SB |  | busy | Desp | Q1 | V1 | Direc |  | rob | Conf | Q2 | V2
[10 empty] | s1 | si | Z |  |  | 8192+Z |  | #5 | NO | #4
[10 empty] | s2 | si | Z |  |  | 8200+Z |  | #12 | no | #11
[10 empty] | s3 | no